## 様式18-4の2(鋼巻尺）
[5 empty] | 公認プール測量結果一覧表 （鋼巻尺用） | [7 empty] | 様式18-4の２
１．プールの名称 | [8 empty] | 加盟団体名
２．測量条件 日時 ２０ 年 月 日 時〜 時 | [8 empty] | 公認測量者署名 |  |  |  | 印
天候 気温（Ｔ） ℃
鋼巻尺の日本水泳連盟登録番号 （Cℓ＝ ）
３．基準点、寸法及び四隅の角度（二重アンダーライン上に数値を記入すること）
① A１D1（＝B1Ｃ1）の測定値＝24,600m
（50mプールにあっては49,600m）（実施要領２ー③参照）
② A１D1 （ ℃）＝
CP＝ (A１D1+B1Ｃ1）/2 β （P−Po）＝
Ct ＝ (A１D1+B1Ｃ1）/2 α （T−To）＝
基準長L＝(A1D1＋B1C1)/2+Cp＋C1＋Ct＝
Cp：張力による補正値（m） P：測定時の張力（kg）
Po：指定張力 Ct：温度による補正値（m）
α：使用する鋼巻尺の膨張係数 T：測定時の気温（℃）
β：使用する鋼巻尺の張力補正係数
To：使用する鋼巻尺固有の標準温度
C1：器差による補正値
③ ℓ1,ℓ2 の計算
（スタート側） ℓ1＝ |  |  | ℓ1 の総合計＝ |  | l1＝ |  | （ターン側） ℓ2＝ |  |  | ℓ2 の総合計＝ |  | l1＝
|  |  | 4×レーン数＝ | [6 empty] | 4×レーン数＝
④ 四隅の角度
|  | 測 角 点 | 初 読 | ３倍角 | 平 均 値
∠Ａ１
∠Ｂ1
∠Ｃ1
∠Ｄ1
⑤プール長（各コースごとのℓ1 及びℓ２ のそれぞれの最大値に○、最小値に△をつけること。赤色マーク）
測定点①のL＋ℓ1＋ℓ2はターン側にスタート台がある場合は、25.000ｍ～25.010ｍまたは50.000ｍ～50.010ｍとなる。
なお、タッチ板を付けないターン側スタート台は端壁より突き出さない
レーン | 測定点 | スタート側 |  | ターン側 |  |  | レーン | 測定点 | スタート側 |  | ターン側
|  | ℓ１ | ℓ１−ℓ1 | ℓ2 | ℓ2−ℓ2 | L＋ℓ1＋ℓ2 |  |  | ℓ１ | ℓ１−ℓ1 | ℓ2 | ℓ2−ℓ2 | L＋ℓ1＋ℓ2
0 | ① | [5 empty] | 5 | ①
| ② | [6 empty] | ②
| ③ | [6 empty] | ③
| ④ | [6 empty] | ④
| ⑤ | [6 empty] | ⑤
| 最凸部のℓ1＋③のℓ2＋L＝ | [6 empty] | 最凸部のℓ1＋③のℓ2＋L＝
1 | ① | [5 empty] | 6 | ①
| ② | [6 empty] | ②
| ③ | [6 empty] | ③
| ④ | [6 empty] | ④
| ⑤ | [6 empty] | ⑤
| 最凸部のℓ1＋③のℓ2＋L＝ | [6 empty] | 最凸部のℓ1＋③のℓ2＋L＝
2 | ① | [5 empty] | 7 | ①
| ② | [6 empty] | ②
| ③ | [6 empty] | ③
| ④ | [6 empty] | ④
| ⑤ | [6 empty] | ⑤
| 最凸部のℓ1＋③のℓ2＋L＝ | [6 empty] | 最凸部のℓ1＋③のℓ2＋L＝
3 | ① | [5 empty] | 8 | ①
| ② | [6 empty] | ②
| ③ | [6 empty] | ③
| ④ | [6 empty] | ④
| ⑤ | [6 empty] | ⑤
| 最凸部のℓ1＋③のℓ2＋L＝ | [6 empty] | 最凸部のℓ1＋③のℓ2＋L＝
4 | ① | [5 empty] | 9 | ①
| ② | [6 empty] | ②
| ③ | [6 empty] | ③
| ④ | [6 empty] | ④
| ⑤ | [6 empty] | ⑤
| 最凸部のℓ1＋③のℓ2＋L＝ | [6 empty] | 最凸部のℓ1＋③のℓ2＋L＝